## summary
field | value
export_id | pvu-export-20260404-204755
captured_at | 2026-04-04T17:47:55.440488+00:00
source_type | scenario
source_label | Загрязнение фильтра (dirty_filter)
scenario_id | dirty_filter
scenario_title | Загрязнение фильтра
status | alarm
alarm_count | 2
trend_points | 13

## parameters
field | value
outdoor_temp_c | -12
airflow_m3_h | 3400
supply_temp_setpoint_c | 21
heat_recovery_efficiency | 0.58
heater_power_kw | 34
filter_contamination | 0.92
fan_speed_ratio | 0.94
room_temp_c | 20.8
room_heat_gain_kw | 3.2
room_volume_m3 | 250
room_thermal_capacity_kwh_per_k | 14
room_loss_coeff_kw_per_k | 0.18
control_mode | auto
horizon_minutes | 120
step_minutes | 10

## state
field | value
timestamp | 2026-04-04T17:47:55.439874Z
control_mode | auto
actual_airflow_m3_h | 2166.89
mixed_air_temp_c | -12
recovered_air_temp_c | 7.02
supply_temp_c | 21
room_temp_c | 20.77
heating_power_kw | 10.15
heater_load_ratio | 0.3
fan_power_kw | 0.91
total_power_kw | 11.06
energy_intensity_kw_per_1000_m3_h | 5.1
filter_pressure_drop_pa | 388.06
heat_balance_kw | -2.56
status | alarm

## alarms
code | message | level
AIRFLOW_WARNING | Расход воздуха ниже ожидаемого режима. | warning
FILTER_SERVICE_NOW | Фильтр требует немедленного обслуживания. | critical

## trend
minute | outdoor_temp_c | supply_temp_c | room_temp_c | heating_power_kw | total_power_kw | airflow_m3_h | filter_pressure_drop_pa
0 | -12 | 21 | 20.8 | 10.15 | 11.06 | 2166.89 | 388.06
10 | -12 | 21 | 20.77 | 10.15 | 11.06 | 2166.89 | 388.06
20 | -12 | 21 | 20.74 | 10.16 | 11.07 | 2166.89 | 388.06
30 | -12 | 21 | 20.71 | 10.17 | 11.08 | 2166.89 | 388.06
40 | -12 | 21 | 20.68 | 10.18 | 11.1 | 2166.89 | 388.06
50 | -12 | 21 | 20.65 | 10.2 | 11.11 | 2166.89 | 388.06
60 | -12 | 21 | 20.62 | 10.21 | 11.12 | 2166.89 | 388.06
70 | -12 | 21 | 20.59 | 10.22 | 11.13 | 2166.89 | 388.06
80 | -12 | 21 | 20.56 | 10.23 | 11.15 | 2166.89 | 388.06
90 | -12 | 21 | 20.53 | 10.25 | 11.16 | 2166.89 | 388.06
100 | -12 | 21 | 20.5 | 10.26 | 11.17 | 2166.89 | 388.06
110 | -12 | 21 | 20.47 | 10.27 | 11.19 | 2166.89 | 388.06
120 | -12 | 21 | 20.44 | 10.28 | 11.2 | 2166.89 | 388.06